## Bill of Materials
Comment | Description | Designator | Footprint | LibRef | Quantity
10uF |  | C1, C2, C4 | Cap 10uF 0805 | 10uF 0805 | 3
47uF |  | C3 | cap 47uF radial can | 47uF Radial, Can -SMD | 1
0.1uF |  | C5, C6, C9, C10, C11 | Cap 0.1uF 0805 | 0.1uF 0805 | 5
22pF |  | C7, C8 | CAP 22pF 0805 | 22pF 0805 | 2
LED 0805 Green |  | D1, D2 | LED 0805 Green | LED 0805 Green | 2
Generic Header, 1X2 Vertical |  | J1, J2, J3 | 22232021 | 2 pin male header | 3
6-Pin ISP header |  | J4 | 2X3 ISP header | 6-Pin ISP header | 1
16pin felmale header |  | J5, J6 | 16 pins female header | 16pin felmale header | 2
200R |  | R1, R3 | RES 200R 0805 | Resistor 0805 200R | 2
10K |  | R2, R4, R5 | RES 10K 0805 | Resistor 0805 10K | 3
Resistor 0805 100R |  | R6, R7, R8, R9, R10, R11, R12, R13, R14, R15, R16, R17, R18, R19, R20, R21, R22, R23, R24, R25, R26, R27, R28, R29 | RES 100R 0805 | Resistor 0805 100R | 24
Tactile Switch |  | S1, S2 | Tactile Switch | Tactile Switch | 2
L7805CV |  | U1 | L7805VC | L7805CV | 1
ATmega328P |  | U2 | ATmega328P | ATmega328P | 1
ULN2803A | 8-Darlington Arrays | U3 | ULN2803A | ULN2803A | 1
SN74HC595N | Shift Register | U4, U5, U6 | SN74HC595N-SOP | SN74HC595N | 3
Crystal 16MHz |  | X1 | Crystal 16MHz | Crystal 16MHz | 1